## Revision_History
History of Change
Revision | Date | Author | Description

## APIs_Mapping
Seq # | Order | APIs | TestCase | TestSuite | Reference | Pre-Condition | Remark

## APIs
APIs Equivalence class for EWM Driver
S. No. | APIs | Parameters | IN/OUT | Std Type | Type | Range | Eq.Classes | Values | Boundary Values | Sequence | boundary check | TC | TS | Note
1 | EWM_DRV_Init | instance | IN | uint32_t | uint32_t | {0x00000000..0xFFFFFFFF} | B{0}W{0}N{1} | {0} | NO
2 | EWM_DRV_Init | config | IN | struct | const ewm_init_config_t * | {validPTR, NULL} | B{validPTR}N{NULL} | {assertLogic-{0,1,2},interruptEnable-{0,1},prescaler-{0,8,255},compareLow-{0,8,255},compareHigh-{0,8,255}} | [5 empty] | typedef struct { ewm_in_assert_logic_t assertLogic; /*!< Assert logic for EWM input pin */ bool interruptEnable; /*!< Enable EWM interrupt */ uint8_t prescaler; /*!< EWM clock prescaler */ uint8_t compareLow; /*!< Compare low value */ uint8_t compareHigh; /*!< Compare high value */ } ewm_init_config_t;
3 | EWM_DRV_GetDefaultConfig | config | OUT | struct | ewm_init_config_t * | {validPTR, NULL} | B{validPTR}N{NULL} | {validPTR} | NO
4 | EWM_DRV_Refresh | instance | IN | uint32_t | uint32_t | {0x00000000..0xFFFFFFFF} | B{0}W{0}N{1} | {0} | NO